## BOM_Choaticvolt_DP2_V1_PCB_Choa
No. | Quantity | Comment | Designator | Footprint | Value | Manufacturer Part | Manufacturer | Supplier Part | Supplier
1 | 2 | 47uF | C1,C3 | C1206 | 47uF | CL31A476MPHNNNE | SAMSUNG(三星) | C96123 | LCSC
2 | 3 | 100nF | C2,C10,C11 | C0402 | 100nF | CL05B104KO5NNNC | SAMSUNG(三星) | C1525 | LCSC
3 | 2 | SM411006N/15 | LED1,LED2 | LED-SEG-TH_10P-L24.0-W34.0-P2.54-S30.48-BL |  | SM411006N/15 | ARKLED(方舟) | C252204 | LCSC
4 | 16 | 120Ω | R1,R2,R3,R4,R5,R6,R7,R8,R9,R10,R11,R12,R13,R14,R15,R16 | R0805 | 120Ω | 0805W8F1200T5E | UNI-ROYAL(厚声) | C17437 | LCSC
5 | 2 | 74HC595D,118 | U1,U2 | SOIC-16_L9.9-W3.9-P1.27-LS6.0-BL |  | 74HC595D,118 | Nexperia(安世) | C5947 | LCSC
6 | 1 | 15477610 | UEXT1 | IDC-TH_15477610 |  | 15477610 | MOLEX | C293309 | LCSC
7 | 1 | PCF8574T/TR | X3 | SO-16_L10.3-W7.5-P1.27-LS10.3-BL |  | PCF8574T/TR | HGSEMI(华冠) | C2987288 | LCSC